## Sheet1
8位MCU产品选型表
|  | 产品名 | 资源 | 封装形式
GPIO | 低压 | HK8P150 | 153+1KOTP 低电压版 1.6~3.6V | SOT23-6
| 宽电压 | HK8P152 | 153+0.5KOTP | DIP/SOP8/SOT23-6
|  | HK8P151 | 153+1KOTP（改版的153）IO倒灌电流最大可以选择到90mA | DIP/SOP8/SOT23-6
|  | HK8P154 | 153+1KOTP+3PWM+2路定时器+32级电压比较器+双时种+IO倒灌电流最大可以选择到150mA，正推可以选择到50mA+低速模式（可以停止高速振荡器，用内部低速或外置32768）+PB3口支持上拉/可做正常IO | DIP/SOP8
|  | HK8P156 | 153+1KOTP+3PWM+2路定时器+32级高精准电压比较器（3路AD口/内部电源电压）+双时种+IO倒灌电流最大可以选择到150mA，正推可以选择到50mA+低速模式（可以停止高速振荡器，用内部低速或外置32768）+PB3口支持上下拉/可做正常IO | DIP/SOP8
|  | HK8P155 | 153+1KOTP +3PWM+2路定时器+LVD+6级LVR+外置晶振+双时钟+IO倒灌电流最大可以选择到90mA | DIP/SOP14/DIP/SOP8/SOT23-6
|  | HK8P160 | 153+1KOTP+3PWM+2路定时器+16级电压比较器+双时种+IO倒灌电流最大可以选择到90mA | DIP/SOP14/DIP/SOP8/SOT23-6
|  | HK8P157 | 153+2KOTP+12路PWM+可选放大倍数的运放（即将量产） | DIP/SOP/16/14
ADC | 宽电压 | HK8P2711 | high EFT、pin to pin兼容SN8P2711、工规、超精准的12bit_AD | DIP/SOP/8/14
|  | HK8P2511 | 2路pwm，带AD(无内部基准),与2711逻辑功能一样，EFT 4500V | DIP/SOP/8/14
EEPROM | 宽电压 | HK701 | 153+1KOTP 内置24C02(256x8)+3PWM+4路定时器+LVD(复用LVR，6级)+外置晶振+双时钟，IO倒灌电流最大可以选择到90mA | DIP/SOP14/DIP/SOP8/SOT23-6
|  | HK702 | 153+1KOTP 内置24C02(256x8)+IO倒灌电流最大可以选择到90mA | DIP/SOP14/DIP/SOP8/SOT23-6
|  | HK703 | 153+1KOTP 内置EEPROM(64x8)+IO倒灌电流最大可以选择到150mA，正推可以选择到50mA | DIP/SOP14/DIP/SOP8/SOT23-6
| 低电压 | HK2106 | 6KOTP+内置24C04(512x8)+IO倒灌电流最大可以选择到300mA | DIP/SOP16
备注：封装是指该产品可以封装成这个封装形式，除常规封装公司正常库存外，特殊封装需要收款按照要求订制封装，下单前请联系销售，确认是否有此封装。